## Feuille 1
TVA150 | m |  | Tube flexible.
Tube flexible de 305 mm de diamètre, sans isolation.
Code interne |  | Désignation |  | Quantité | Unité | Prix unitaire | Prix total
mt42con130q |  | Tube flexible de 305 mm de diamètre, obtenu par enroulement en hélice, avec spirale de fil, bandes d'aluminium et polyester. |  | 1.05 | m | 2.96 | 3.11
mt42con020 |  | Bande autoadhésive en aluminium de 50 microns d'épaisseur et de 65 mm de largeur à base de résines acryliques, pour le scellage et la fixation de l'isolation. |  | 1.054 | m | 0.19 | 0.2
mt42con135 |  | Bride et support pour fixation de tubes flexibles pour conduite d'air dans des installations de climatisation. |  | 0.7 | U | 1.5 | 1.05
mo005 |  | Compagnon professionnel III/CP2 installateur de climatisation. |  | 0.221 | h | 24.91 | 5.51
mo104 |  | Ouvrier professionnel II/OP installateur de climatisation. |  | 0.221 | h | 21.36 | 4.72
|  | Coûts directs complémentaires |  | 2 | % | 14.59 | 0.29
Coût d'entretien décennal: 4,17€ les 10 premières années. | [5 empty] | Montant total HT: | 14.88