## Feuille 1
TVA240 | U | Grille d'intempérie.
Grille d'intempérie pour installations de ventilation, cadre frontal et lames de tôle profilée d'acier galvanisé, de 1800x330 mm.
Code interne |  | Désignation | Quantité | Unité | Prix unitaire | Prix total
mt42trx370ah1 |  | Grille d'intempérie pour installations de ventilation, cadre frontal et lames de tôle profilée d'acier galvanisé, de 1800x330 mm, tissu métallique d'acier galvanisé avec maille de 20x20 mm. | 1 | U | 325.36 | 325.36
mo005 |  | Compagnon professionnel III/CP2 installateur de climatisation. | 0.21 | h | 24.91 | 5.23
mo104 |  | Ouvrier professionnel II/OP installateur de climatisation. | 0.21 | h | 21.36 | 4.49
|  | Coûts directs complémentaires | 2 | % | 335.08 | 6.7
Coût d'entretien décennal: 119,62€ les 10 premières années. |  |  |  |  | Montant total HT: | 341.78