## Feuille 1
TVA200 | U | Grille de reprise.
Grille de retour, d'aluminium extrudé, anodisé couleur naturelle E6-C-0, avec lames horizontales réglables individuellement, de 625x125 mm, montée dans paroi.
Code interne |  | Désignation | Quantité | Unité | Prix unitaire | Prix total
mt42trx010aae |  | Grille de retour, d'aluminium extrudé, anodisé couleur naturelle E6-C-0, avec lames horizontales réglables individuellement, de 625x125 mm, fixation cachée (avec cadre de montage de tôle d'acier galvanisé). | 1 | U | 46.05 | 46.05
mo005 |  | Compagnon professionnel III/CP2 installateur de climatisation. | 0.247 | h | 24.91 | 6.15
mo104 |  | Ouvrier professionnel II/OP installateur de climatisation. | 0.247 | h | 21.36 | 5.28
|  | Coûts directs complémentaires | 2 | % | 57.48 | 1.15
Coût d'entretien décennal: 9,97€ les 10 premières années. |  |  |  |  | Montant total HT: | 58.63