## Feuille 1
TVZ040 | U | Thermostat de zone.
Thermostat de zone, modèle Tacto AZC3TACTOCSB "AIRZONE".
Code interne |  | Désignation | Quantité | Unité | Prix unitaire | Prix total
mt42air700ma |  | Thermostat de zone, modèle Tacto AZC3TACTOCSB "AIRZONE", communication par câble, avec écran tactile LCD monochrome rétro-illuminé pour contrôle de la température de zone par sonde NTC-48K, alimentation par bus d'expansion du système, montage en surface, couleur blanc, avec les fonctionnalités suivantes: ON/OFF de zone, établissement de température de consigne de pas 0,5°C/1°F, établissement du mode (arrêt, ventilation, froid et chaud), mode ECO-Sleep, programmations horaires des températures de zone et de mode, accès à distance à d'autres zones du système et communication bidirectionnelle entre les thermostats et la centrale du système. | 1 | U | 95 | 95
mo005 |  | Compagnon professionnel III/CP2 installateur de climatisation. | 0.12 | h | 24.91 | 2.99
mo104 |  | Ouvrier professionnel II/OP installateur de climatisation. | 0.096 | h | 21.36 | 2.05
|  | Majoration des montants | 2 | % | 100.04 | 2
|  | Coûts indirects | 3 | % | 102.04 | 3.06
Coût d'entretien décennal: 21,02€ les 10 premières années. |  |  |  |  | Montant total HT: | 105.1